## Tabelle1
Projekt: test & blink		Raspberry Pi4 GPIO Pfostenverbinder 40-polig
Prozess-IO		Pin	GPIO	funct.			funct.	GPIO	Pin		Prozess-IO
		01		3,3V	o	o	+5V		02		TrafficPi power *)
		03	02	sda	o	o	+5V		04
		05	03	clk.1	o	o	Gnd		06
TrafficPi !button		07	04	1wire	o	o	Tx	14	08
		09		Gnd	o	o	Rx	15	10
TrafficPi south rd		11	17		o	o	pwm	18	12		TrafficPi buzzer **)
TrafficPi south ye		13	27		o	o	Gnd		14
TrafficPi south gn		15	22		o	o		23	16		TrafficPi east rd
		17		3,3V	o	o		24	18		TrafficPi east ye
		19	10	MOSI	o	o	Gnd		20
		21	09	MISO	o	o		25	22		TrafficPi east gn
		23	11	CLK	o	o		08	24
		25		Gnd	o	o		07	26
		27		ID_SD	o	o	ID_CC		28
TrafficPi north rd		29	05		o	o	Gnd		30
TrafficPi north ye		31	06		o	o	pwm	12	32
TrafficPi north gn		33	13	pwm	o	o	Gnd		34
		35	19	pwm	o	o		16	36		TrafficPi east rd
		37	26		o	o		20	38		TrafficPi east ye
		39		Gnd	o	o		21	40		TrafficPi east gn

							**) Transistor-B-R, C: buzzer
							*) for power-LED and buzzer